## Hoja 1
IVN030 | Ud |  | Aspirador para ventilación natural.
Extractor eólico, de aluminio (Dureza H-24) resistente a la corrosión, serie Ecco Básica, modelo 10" "ECCO-EXTRACTORES EÓLICOS ECOLÓGICOS", de 250 mm de diámetro nominal de entrada, de 440 mm de diámetro y 420 mm de altura, resistencia al viento de hasta 120 km/h, compuesto por sombrerete giratorio de aluminio, estructura de acero galvanizado, rodamientos de acero inoxidable y muelle amortiguador de acero inoxidable, con sistema de fijación de componentes con remaches de aluminio, para ventilación natural. Incluso elementos de fijación.
Código |  | Unidad |  | Descripción | Rendimiento | Precio unitario | Importe
1 |  |  |  | Materiales
mt42ecc010z |  | Ud |  | Extractor eólico, de aluminio (Dureza H-24) resistente a la corrosión, serie Ecco Básica, modelo 10" "ECCO-EXTRACTORES EÓLICOS ECOLÓGICOS", de 250 mm de diámetro nominal de entrada, de 440 mm de diámetro y 420 mm de altura, resistencia al viento de hasta 120 km/h, compuesto por sombrerete giratorio de aluminio, estructura de acero galvanizado, rodamientos de acero inoxidable y muelle amortiguador de acero inoxidable, con sistema de fijación de componentes con remaches de aluminio, con elementos de fijación. | 1 | 215 | 215
[5 empty] | Subtotal materiales: |  | 215
2 |  |  |  | Mano de obra
mo020 |  | h |  | Oficial 1ª construcción. | 0.178 | 22.13 | 3.94
mo112 |  | h |  | Peón especializado construcción. | 0.089 | 21.12 | 1.88
[5 empty] | Subtotal mano de obra: |  | 5.82
3 |  |  |  | Costes directos complementarios
|  | % |  | Costes directos complementarios | 2 | 220.82 | 4.42
Coste de mantenimiento decenal: 24,78€ en los primeros 10 años. |  |  |  |  | Costes directos (1+2+3): |  | 225.24